## Propuesta económica
ITEM | DESCRIPCIÓN DE ACTIVIDADES | UN | CANT. | Valor unitario iva incluido | Valor total iva incluido
1 | ROCERIA Y LIMPIEZA |  |  |  | 0
1.1 | ROCERIA
1.1.1 | Rocería y limpieza, Incluye cargue, transporte y botada de material en botaderos oficiales o donde indique la interventoría, hasta cualquier altura de la vegetación, incluye desenraice de árboles hasta la altura de la vegetación y de diámetro inferiores a 10 cm. La rocería se realizará a ras de piso. Se utilizará guadaña o machete. | m2 | 1000
2 | DESCAPOTE A MANO
2.1 | DESCAPOTE
1.1.1 | Descapote a mano. Incluye el desenraice si es necesario, cargue transporte y botada de material sobrante en botaderos oficiales. Medido en sitio. | m3 | 40
3 | CERRAMIENTO
3.1 | CERRAMIENTO EN MALLA ESLABONADA
3.1.2 | Suministro, transporte y colocación de cerramiento en malla eslabonada calibre 12, tubería galvanizada de 2" x 1,50 mm, altura de 3,0 m aprox. medidos a partir de la cara superior de la viga de fundación. 4 hiladas de mampostería en bloque de 20x20x40. Viga de fundación en concreto de 21 MPa de 40 cm x 30 cm, incluye acero de refuerzo y todo lo necesario para su correcta construcción. Según esquemas. | m | 1000
Total costos directos
Total costos indirectos |  | Administración
Imprevistos
Utilidad
Total gastos administrativos
Total costos directos e indirectos
Iva sobre la utilidad
Valor total propuesta