## ANEXO 2
Presupuesto Base Militar Zaragoza - Antioquia Cubierta
ITEM | DESCRIPCIÓN DE ACTIVIDADES | UN | CANT. | VALOR UNITARIO | VALOR PARCIAL
1 | RETIROS Y DEMOLICIONES
1.1 | RETIROS
1.1.1 | Retiro de cubierta existente, incluye desmonte, cargue y disposicion final | m2 | 554 | 0 | 0
1.1.2 | Retiro de perfiles PHR en mal estado para su posterior cambio, incluye desmonte, cargue y disposicion final | un | 9 | 0 | 0
1.1.3 | Demolicion de pedestales de concreto | un | 40 | 0 | 0
2 | CUBIERTA
2.1 | CUBIERTAS Y VARIOS
2.1.1 | Suministro e instalacion de perfil tubular tipo PTE 100x100 calibre 2.5mm de 6m de largo con ASTM A500 Grado C, incluye elementos de fijacion, soldadura, proteccion anticorrosiva y pintura de acabado | kg | 680 | 0 | 0
2.1.2 | Suministro e instalacion de perfil tubular tipo PTE 100x100 calibre 2.0mm de 6m de largo con ASTM A500 Grado C, incluye elementos de fijacion, soldadura, proteccion anticorrosiva y pintura de acabado | kg | 3584 | 0 | 0
2.1.3 | Suministro e instalacion de perfil tubular tipo PTE 50x50 calibre 2.0mm de 6m de largo con ASTM A500 Grado C, incluye elementos de fijacion, soldadura, proteccion anticorrosiva y pintura de acabado | kg | 120 | 0 | 0
2.1.4 | Suministro e instalacion de perfil en C tipo PHR 60X160 calibre 2.0mm de 6m de largo con ASTM A500 Grado C, incluye elementos de fijacion, soldadura, proteccion anticorrosiva y pintura de acabado | kg | 270 | 0 | 0
2.1.5 | Suministro e instalacion de teja termoacustica blanca de 5.9x0.94x1.5mm de espesor UPVC o equivalente, incluye elementos de fijacion y demas necesarios | m2 | 554 | 0 | 0
2.1.6 | Suministro, transporte e instalación de (canoa) PVC tipo amazonas o similar , incluye elementos de fijacion y accesorios necesarios para su correcta instalación | m | 140 | 0 | 0
2.1.7 | Suministro, transporte e instalación de TUBERÍA PVC-V de diametro 3 pulgadas, incluye eLementos de fijacion, empalme y demas accesorios | ml | 60 | 0 | 0
2.1.8 | Armado y vaciado de pedestales en concreto de 21 Mpa, incluye platinas y pernos de anclaje | un | 34 | 0 | 0
2.1.9 | Mantenimiento de estructura existente de cubierta (perfileria PHR), incluye limpieza, tratamiento con anticorrosivo y pintura de acabado | gl | 1 | 0 | 0
TOTAL COSTO DIRECTO (A+B+C) |  |  |  |  | 0
ADMINISTRACTIÓN |  |  |  | 0% | 0
ÚTILIDAD |  |  |  | 0% | 0
TOTAL COSTO INDIRECTO AIU |  |  |  |  | 0
IVA SOBRE UTILIDAD |  |  |  | 19% | 0
VALOR TOTAL OBRA PROYECTO |  |  |  |  | 0
NOTA: El formato está diseñado para que el oferente sólo ingrese la información en la columna resaltada en azul, este cálcula automaticamente el valor total multiplicandolo por la cantidad total de material..

## Cuadrillas (hidden)
CUADRILLAS
Cuadrilla 1 Oficial + 1 Ayudante Entendido | jor | 157062
Cuadrilla 1Of Obra Blanca+ 1 Ay Entendido | jor | 165997
Cuadrilla 1Of + 1 Ay Obra Negra | jor | 141614
Oficial Obra Blanca | jor | 99053
Mano obra instalacion muro pvc | jor | 140000
Cuadrilla Latoneria | jor | 206149
Cuadrilla de Instalaciones Hidrosanitarias | jor | 141614
Oficial de primera electrico | jor | 178883.4375
Ayudante entendido electrico | jor | 143548.4375
OFICIAL ESPECIALIZADO | jor | 218536
Cuadrilla armado y vaciado de concreto en estructuras | jor | 230015

## Materiales (hidden)
LISTADO DE MATERIALES
Tela cerramiento obra verde, ancho: 2.10 m. Incluye transporte externo e interno. | m | 2800
Malla plástica naranja (polietileno de alta densidad, rollo por 50 m, ancho 1,40 m) | m | 2400
Larguero madera común 4cmx8cmx2.80m. Incluye transporte. | un | 8000
Clavo común de 1". Caja x 500gr. | lb | 4900
Concreto de 17.5 Mpa preparado en obra | m3 | 365000
Concreto de 21 Mpa preparado en obra (3000PSI) | m3 | 430000
Larguero de madera comun de 1" x 1" | m | 7000
Malla electrosoldada D-84 | m2 | 5900
Super T de 19 mm. de 1,53 x 2,44 m. | un | 183000
Separol o equivalente (Desmoldante para evitar adherencia de concretos a formaletas.Presentación 15Kg. Rendimiento metal :45g/m2 madera:55g/m2 (15 kg)). para metal puro, para madera diluir hasta 5 partes de agua segun porosidad de la madera. | un | 262610
Clavo comun 2" con cabeza. Caja x 500gr | lb | 4500
Concreto de 17.5 Mpa preparado en obra | m3 | 365000
Tabla madera común de 1,7cm x 20cm x 3,0m. Incluye transporte. | un | 8000
Tubería PVC conduit de 1 1/2" | m | 7363.3333
Larguero madera común 4cmx8cmx2.80m. Incluye transporte. | un | 7000
Acero refuerzo G-60 figurado | kg | 4600
Alambre recocido C 18 | kg | 3900
Malla electrosoldada D-50 | m2 | 3500
Sika Plastocrete DM Impermeabilizante para concreto. Presentación: 20kg rendimiento: 1% del peso del cemento ó 250 gr / bulto de cemento de 50 kg. | kg | 25000
Sikafiber AD Micro Fibra de polipropileno (Nikon) para refuerzo secundario del concreto | kg | 23000
Estuco | gln | 28000
Lija de agua 400 | un | 1500
Estopa | kg | 12990
Pintura vinilo tipo 1 Viniltex o equivalente | gln | 80000
Estucor | kg | 2500
Pintura acrílica tipo Koraza o equivalente, Rendimiento 20m2/gl | gln | 82000
Sellomax tipo Pintuco o equivalente, rend 18m2/gal a 2 manos | gln | 53000
Baldosa de fondo blanco con grano Blanco Danta de 40x40cm. Incluye desperdicio y transporte. | m2 | 55000
Concreto de pega y nivelación 1:3:2, cemento, arena de concreto y agregado de 3/8"-1/2". Preparado en obra. | m3 | 350000
Lechada preparada | kg | 5000
Varilla de dilatación PVC 5 mm x 40 mm. | m | 4300
Cera Polimérica líquida para pisos. | lt | 23818
Eucon R200, aditivo plastificante de concreto. Presentación por 20 Kg. Incluye transporte. | un | 112311
Ceramica pared egeo de 20.5 x 20.5 cm. Blanca tipo Corona | m2 | 28000
Boquilla Blanca (concolor 5-15)- Sumicol. (rend. 0,5 Kg./m², para juntas de 3mm) | kg | 5600
Adhesivo cerámico Pegacor gris - Corona (Rend.3 a 4 Kg./m², para cerámica de 40x40 o más, 6 kg/m²) | kg | 2000
Moldura plastica blanco (toro plastico) 2.40m | m | 2000
CUBIERTA PVC DE 1.1CM DE ESPESOR | m2 | 115000
TORNILLERIA AUTOPERFORANTE 4 PULGADAS CON ARANDELA DE NEOPRENO | Unidad | 2300
CAPELOTE EN ALUMUNIO | Unidad | 2000
ESPUMA DE ENCOROZADO | m | 30000
CABALLETE METALICO LAMINA PREPINTADA COLOR BLANCO | m | 135000
ESTRUCTURA METALICA BASICA (CORREAS) | m2 | 360000
TORNILLO FIJADOR DE ALA | Unidad | 1000
Ruana galvanizada C22 L=0.40m | m | 25000
Mortero 1:4 en obra | m3 | 330000
Sika 1 - impermeabilizante integral - morteros - concretos. Presentacion: 1kg. Rendimiento: 1kl x 1 bulto de cemento o el 3% del peso del cemento | kg | 14000
Clavo común de 1". Caja x 500gr. | lb | 4900
Pintura anticorrosivo gris. Pintuco | gln | 55000
Tapón prueba PVC-S Ø= 4" | un | 3500
Tubería PVC-V Ø= 4" A.LL | m | 17500
Codo 45º PVC-S CxC, Ø= 4". | un | 14000
Tee PVC-S Ø= 4" | un | 19000
Pintura anticorrosivo gris. Pintuco | gln | 55000
Pintura acondicionador de superficies Tipo Wash Primer, componente A. Presentación por 1/4 galón. | un | 45000
Esmalte a Base de Aceite, Rendimiento 30m2/gl | gln | 75000
Soldadura PVC (Unión simple) 1/4 | un | 85000
Limpiador Removedor PVC x 1/4 de galón. | un | 45000
Tubería PVC-V Ø= 3" A.LL | m | 12000
Unión PVC-S Ø= 3" | un | 4100
Codo 45º PVC-S CxC, Ø= 3". | un | 9300
Codo 90º PVC-S CxC, Ø= 3". | un | 8300
Yee PVC-S Ø= 3" - Pavco o equivalente. | un | 17500
Yee PVC-S Reducida Ø= 3X2" pavco o equivalente | un | 16300
Tee PVC-S Ø= 3" | un | 9200
Tee PVC-S Ø= 3"x2" | un | 17500
Buje soldado PVC-S de 3" a 2" | un | 6300
Abrazadera tipo fijador galvanizado para tubo de Ø= 3" + tornillos marca mecano ref FPAG300 o equivalente. | un | 6000
Pintura acondicionador de superficies Tipo Wash Primer, componente B. Presentación por 1/4 galón | un | 45000
Tubería PVC-P RDE 9 500 PSI, Ø= 1/2" - Pavco o equivalente. | m | 4900
Unión PVC-P, Ø= 1/2" | un | 550
Codo 90º PVC-P Ø= 1/2". | un | 730
Tee PVC-P Ø= 1/2" | un | 960
Adaptador macho PVC-P Ø= 1/2" | un | 550
Adaptador hembra PVC-P Ø= 1/2" - Pavco o equivalente. | un | 750
Sanitario linea económica blanco. Consumo 6lt. | un | 240000
Cemento blanco (saco 40 kilos) Argos | un | 60000
Silicona antihongos. Presentacion 300cc Rendimiento de 8ml/en junta de 6mm x 6mm | un | 25000
Tapón rosca para brida de fijación | un | 600
Brida sanitaria de fijación 4", incluye empaque de caucho y tornillos de fijación | un | 45000
Abasto metálico (llave de regulación liviana de 1/2"metálica con manguera metálica) | un | 34000
Lavamanos acuacer de colgar | un | 89000
Sifón botella lavamanos | un | 9500
Grifería Galaxia individual - Grival | un | 39000
Orinal mediano Santa Fe para fluxometro | un | 340000
Grifería automatica de push antivandalica ref 71300. (válvula - orinal) | un | 335000
Desagüe sifón para lavamanos/orinal | un | 19000
Ducha Piscis sencilla - Grival o equivalente | un | 45000
Cinta Sellante Teflon ½"x10 m. | un | 3500
Grifería metálica, acabado cromado, tipo marruecos (lavamanos) | un | 89000
Mesón en acero inoxidable de 0.75 x 0.60 m, incluye griferia cuello ganzo, sifon y canastilla, incluye pozuelo de 500x 500 x 250 | un | 890000
Paral central o exterior de 0.155 a 0.204 x 1.80m, para unidades sanitarias, en acero inoxidable AISI 304, CAL 20 e= 3 cm. | un | 398000
Puerta de 0.50 a 0.60 x 1.60 m. en acero inoxidable AISI 304, cal 20, e= 3 cm. | un | 598000
TOMACORRIENTE LEVITON | UN | 5900
CAJA 12X12X5 TERCOL | UN | 19000
EMT 3/4" | ML | 11000
CABLE 3#12 THWN | ML | 3200
CINTA | ML | 4300
CONECTORES | ML | 2900
UNIONES,ENTRADAS | UN | 3500
Tablero 1f,36 ctos | ML | 796000
GABINETE CON MEDIDA Y PROTECCION CLASE 1 ACTIVA, 15(100)A, 240/120V | UN | 485000
MEDIDOR DE ENERGIA TIPO PARRILLA ACTIVA, REACTIVA | UN | 290000
CABLEADO DE CONEXIÓN | UN | 110000
HERMETICA 18W | UN | 106000
CABLE ENCAUCHETADO | ML | 5100
PRENSA ESTOPA | UN | 6000
LED 100W, 4000°K | UN | 266000
LUMINARIA EMERGENCIA LED | UN | 121000
CLAVIJA | UN | 3900
BALA LED 18W, 4000°K | UN | 61000
CAJA METALICA 30X30X20 HERMETICA MIN:IP44 | Unidad | 95000
CAJA 12X12X5 TERCOL | Unidad | 25000
CORAZA AMERICANA 11/2" | Unidad | 17000
CONECTOR LIQUID 11/2" | Unidad | 45700
PVC 3/4" | m | 3780
PVC 1" | m | 4970
PVC 1 1/2" | m | 9200
IMC 3/4" | m | 24370
EMT 1 1/2" | m | 21000
CAJA 12X12X5 RAWELT | Unidad | 34270
BREAKER EMCHUFABLE 1X20A | Unidad | 12500
BREAKER EMCHUFABLE 2X20A | Unidad | 36450
CONECTOR PARA EQUIPOTENCIALIZAR CRUCETA METALICA | Unidad | 3900
CONECTOR PARA EQUIPOTENCIALIZAR CRUCETA METALICA | Unidad | 26500
ALAMBRE DE ACERO RECUBIERTO DE COBRE # 4 AWG | m | 6200
GRAPA METALICA GALVANIZADA EN CALINETE CON 2 ORIFICIOS | Unidad | 4500
ventilador para instalar en techo de 70w | Unidad | 295000
extractor | Unidad | 390000
VENTILADOR INDUSTRIAL | Unidad | 886000
ELECTROBOMBA DE 1/2HP | Unidad | 360000
DPS | Unidad | 1095000
CONECTOR TERMINAL | Unidad | 7000
CABLE COBRE DESCARGA 6 | m | 8650
POSTE 8 DE FIBRA MTS | Unidad | 1450000
Triturado 3/4" | m3 | 120000

## Equipos (hidden)
EQUIPOS
Sección completa de andamio (1.2m-1.5m) x 1.5 m. (+ 4 ruedas) Incluye transporte. | día | 3900
Can zunchado en madera común de 5,0cmx20cmx3,0m (alquiler). Incluye transporte. | día | 350
Taladro demoledor demoledor o perforador en superficie, punta y operador. | hr | 85000
Vibrador de concreto eléctrico a 110v (alquiler). Tipo aguja | día | 45000
Compactador tipo Rana a gasolina | día | 40000
Disco punta de diamante para cortadora 14" (alquiler) | día | 40000
Allanadora 36" + operador + Plato flotante + aspas allanadora | día | 130000
Cortadora de disco para piso y/o pavimento (no incluye disco) | día | 75000
Pulidora de pisos duros de 6 piedras | día | 50000
Buril para Cortadora de Cerámica | día | 3400
Cortadora de Cerámica TX-900 TM-50 TS-60 | día | 12000