## Hoja1
OFERTA ECONOMICA
“ADECUACIÓN Y MEJORAMIENTO DE LA INFRAESTRUCTURA FÍSICA DEL CENTRO DE DESARROLLO INFANTIL DEJANDO HUELLAS DEL MUNICIPIO DE BRICEÑO ANTIOQUIA"
ÍTEM DE PAGO | DESCRIPCIÓN | UNIDAD DE MEDIDA | CANTIDAD DE OBRA | VALOR GLOBAL
ÍTEM | DESCRIPCIÓN | UND. | CANT.
1 | PRELIMINARES
1.1 | DESMONTE, DESCAPOTE Y LIMPIEZA a máquina, e=0.15m. Incluye cargue, transporte y botada de escombros material vegetal en botaderos oficiales o donde indique la interventoría. Su medida será en sitio. La actividad se realizará en una zona verde propiedad del municipio hacia el costado derecho del CDI | m2 | 195.59
1.2 | RETIRO DE GRAMA. Incluye: corte y retiro de grama hasta área 0,20 m2 con altura media de 0,15 m, retiro de tierra de la grama, arbustos hasta una altura de 1 m, transporte a sitio de almacenamiento y acopio del material donde indique la interventoría, desenraice si es necesario, cargue transporte y botada de material sobrante en botaderos oficiales. Medido en sitio a cinta pegada. La actividad se realizará en una zona verde propiedad del municipio hacia el costado derecho del CDI | m2 | 90
1.3 | Transporte y siembra de grama tipo Macana, la cual debe ser sembrada por cespedón o cuadriculas con suficiente material radicular que garantice su prendimiento, sobre un sustrato, perfilado, subsolado y fertilización foliar. | m2 | 90
1.4 | Instalación de CERRAMIENTO PROVISIONAL en tela naranja con una altura de 2,1 m, y estructura en larguero común, concreto de 17.5 Mpa para fijación de estructura en madera común. Incluye suministro, transporte, instalación y desmonte de la tela, excavación manual en cualquier material, cargue, transporte y botada de material y todos los demás elementos necesarios para su correcta instalación. | m | 103
1.5 | Demolición de piso en concreto existente con un espesor aproximado de 10 cm. El trabajo consiste en la remoción total del concreto, incluyendo cualquier capa de revestimiento o adherencia en la superficie. | m2 | 299.41
1.6 | Demolición del revoque o revestimiento de paredes y/o techos existentes con un espesor aproximado de 2.5 cm (0.025 m). Este trabajo incluye la remoción total del revoque, que puede ser de cemento, yeso u otros materiales similares, hasta la capa base de la estructura. | m2 | 563.63
1.7 | Demolición del enchape o revestimiento cerámico, de piedra, mármol o cualquier otro material aplicado en los muros, que se encuentra en la superficie de las paredes. | m2 | 191.95
1.8 | Demolición de mampostería existente, con un espesor aproximado de entre 10 cm y 15 cm, en las áreas designadas. Este trabajo implica la remoción total de los bloques, ladrillos, piedras u otros materiales utilizados en la construcción de la mampostería, así como la eliminación de cualquier mortero o adhesivo que los une. | m2 | 9.21
1.9 | Retiro de lavamanos y/o sanitarios existentes en las áreas especificadas, que incluye la desconexión de las instalaciones de agua potable y drenaje, así como la desinstalación completa de los elementos. | Und | 20
1.10 | Retiro de puertas de medidas comprendidas entre 0.70 x 2.30 metros y 1.00 x 2.30 metros, en materiales de madera y/o metálicas, ubicadas en las áreas especificadas. El proceso incluye la desinstalación completa de las puertas, con el retiro de sus marcos y accesorios (como bisagras, manijas, cerraduras, etc.). | Und | 7
1.11 | Retiro de puertas de medidas comprendidas entre 1.50 x 2.30 metros y 2.00 x 2.30 metros, en materiales de madera y/o metálicas, ubicadas en las áreas especificadas. Este trabajo incluye la desinstalación completa de las puertas, con la remoción de los marcos, bisagras, manijas, cerraduras y demás accesorios de fijación. | Und | 1
1.12 | Retiro de ventanería existente en materiales metálicos, de aluminio y/o madera, que incluye tanto las ventanas como los marcos y elementos de fijación correspondientes. Este trabajo implica la desinstalación completa de las ventanas, asegurando la remoción cuidadosa de los vidrios, marcos y herrajes. | m2 | 38.29
1.13 | Retiro de cielos falsos realizados en materiales como PVC, Driwall y/o fibrocemento. Esto implica la remoción total o parcial de las estructuras suspendidas que cubren el techo de un espacio interior. | m2 | 299.41
1.14 | Retiro de cubierta en lámina metálica consiste en la remoción de techos o cubiertas fabricadas con láminas de metal, como acero, aluminio o galvanizado. Este proceso incluye la retirada de las láminas que conforman la cubierta, así como la eliminación de los elementos de fijación (tornillos, clavos o pernos), estructuras de soporte y cualquier otro material asociado. | m2 | 313.76
1.15 | Retiro de rejas metálicas y puertas rejas incluye la remoción de estructuras de seguridad fabricadas en metal, tales como rejas de ventana, puertas rejas, y otros sistemas de protección similares. Este proceso implica la extracción cuidadosa de las rejas, que generalmente están fijadas a la pared o marco mediante soldadura, tornillos o pernos, y la posterior eliminación de los materiales de fijación. | m2 | 36.19
1.16 | Remoción de barandas y/o pasamanos ubicados en escaleras, balcones, pasillos u otros espacios, con una altura de entre 0.80 y 1.00 metros. | m | 21.68
1.17 | Remoción completa de una pérgola con estructura metálica, que abarca tanto la desinstalación de las vigas y columnas metálicas como la retirada de cualquier otro componente de la estructura, tales como techos de láminas o materiales de recubrimiento. | m2 | 15.96
1.18 | Remoción completa de un extractor de humo instalado en cocinas industriales, restaurantes, talleres u otros espacios donde se utilicen sistemas de ventilación para eliminar humos o vapores. | Und | 1
1.19 | Remoción completa de bajantes de drenaje de 4 pulgadas a 6 pulgadas de diámetro, utilizados para el desagüe de aguas pluviales. | m | 60
1.20 | Remoción de canoas, incluye la desconexión de las canoas de los sistemas de drenaje y la retirada de las mismas, así como la eliminación de cualquier accesorio o soporte asociado. | m | 82.8
1.21 | Remoción de ruanas o estructuras de protección o revestimiento ubicadas en paredes o muros, con una altura de 0.60 metros. | m | 107.8
1.22 | Remoción de tableros eléctricos de 0.40x0.25 metros y 0.20x0.25 metros. El trabajo incluye la desconexión y desinstalación de los componentes eléctricos, como interruptores, disyuntores, cables y otros elementos asociados al tablero | Und | 2
1.23 | Retiro y la reposición de mesones de trabajo fabricados en acero inoxidable, equipados con dos pozuelos profundos. El mesón tiene un ancho de 70 cm. | Und | 2
1.24 | Remoción de lámparas circulares de 30 cm de diámetro empotradas en el techo. | Und | 31
1.25 | Remoción de lámpara LED de 1.20 metros de longitud, que generalmente está instalada en techos o paredes de espacios comerciales, oficinas o residenciales. | Und | 4
2 | EXCAVACIONES
2.1 | Excavación manual de zanja para instalación de tubería sanitaria, cumpliendo con las dimensiones y profundidad especificadas en los planos. El trabajo incluye la limpieza y nivelación del fondo de la zanja, la retirada del material excavado y su disposición adecuada | m2 | 46.91
3 | CUBIERTA
3.1 | Instalación de cubierta tipo Metecno o termoacústica, compuesta por paneles prefabricados que proporcionan aislamiento térmico y acústico. Este ítem incluye todos los elementos para su instalación y funcionamiento. | m2 | 313.76
3.2 | Suministro, transporte e instalación de Canoas en lamina galvanizada calibre 24, desarrollo 1.0m, incluye tapas, ganchos y boquillas. Acondicionador de superficie wash primer, pintura anticorrosiva y acabado epoxico. | m | 82.8
3.3 | Suministro, transporte e instalación de bajantes de drenaje de diámetro entre 4'' y 6'', incluyendo el suministro y montaje de tuberías, accesorios y soportes necesarios para garantizar una correcta evacuación de aguas pluviales. | m | 78
3.4 | Suministro, transporte e instalación de Cubierta en policarbonato alveolar polishade de 6mm, color por definir con arquitectos en obra, modulacion según el edspacio a cubrir. Ffjacion según detalles arquitectonicos. Incluye todos los elementos necesarios para su correcta instalacion y funcionamiento. | m2 | 15.963
3.5 | Construcción de cuneta perimetral en Concreto de 21MPa. Ldesallo:0.8om. No requiere refuerzo. Incluye excavación y botada de residuos. | m | 65.6
3.6 | Tubería Novafort 10''. | m | 30.36
3.7 | Tubería PVC-S 6'' | m | 21.8
3.8 | Tubería PVC-S 4'' | m | 15.5
3.9 | Tubería PVC-S 8'' | m | 13.64
3.10 | Suministro, transporte e instalación de cielo raso en PVC en lámina de 8mm resistente a temperaturas, fuerzas de flexión y tensión, inflamabilidad y a hongos. Incluye ángulo estructural, omega, perfiles y todos los elementos para su correcta instalación y funcionamiento. | m2 | 313.7592
3.11 | Suministro, Transporte e Instalación de MEDIACAÑA para cielo. Incluye perfil en pvc plástico de 6 cm, masilla y todos los demás elementos necesarios para su correcta instalación y funcionamiento. | m | 31.72
4 | REVOQUES, PINTURAS Y ENCHAPES
4.1 | Colocación de REVOQUE con mortero 1:4 EN MUROS. Incluye suministro y transporte de los materiales, ranuras, filetes y todos los demás elementos necesarios para su correcta construcción; incluye todos los elementos necesarios para su correcta instalación y funcionamiento. | m2 | 563.634
4.2 | Aplicación de PINTURA A BASE DE AGUA EN MUROS, CON VINILO TIPO 1 de primera calidad sobre muros revocados y/o estucados, tres manos o las necesarias hasta obtener una superficie pareja y homogénea. Incluye suministro y transporte de los materiales, resanes, tapa poros en estuco plástico tipo plastestuco o equivalente diluido en agua proporción 1:2, adecuación de la superficie a intervenir hasta obtener una superficie pareja y homogénea, color a definir según aprobación de la interventoría; incluye todos los elementos necesarios para su correcta instalación y funcionamiento. | m2 | 397.42
4.3 | Suministro, transporte y aplicación de ácido nítrico e hidrosolve proporción 1:1:5 para lavada de muros exteriores, con todos los elementos necesarios para su correcta instalación y funcionamiento. | m2 | 626.12
4.4 | Suministro, transporte e instalación de ENCHAPE CERÁMICO PARED, tipo Cerámica Natal Blanco de 30 x 60 cm. h= 1,8 m según diseño (incluye boquilla color y win.). Incluye suministro y transporte de los materiales, mortero adhesivo para enchapes tipo pegacor o equivalente, lechada preparada (boquilla) tipo Concolor de sumicol o equivalente del mismo color del enchape, moldura PVC remates toro acolillada y todos los elementos necesarios para su correcta instalación y funcionamiento. | m2 | 175.366
4.5 | Impermeabilización de muros de contencion con revoque impermeabilizado más igol denso más plastico negro grueso (polietileno de baja densidad). Incluye todos los elementos necesarios para su correcta construcción | m2 | 68.13
4.6 | Suministro, transporte e instalación de media caña en granito pulido para el borde del piso de la cocina, proporcionando un acabado estético y funcional. Incluye todos los elementos para su aplicación y funcionamiento | m2 | 13.392
4.7 | Suministro, transporte e instalación de Piso Cerámico DUROPISO Blanco antideslizante (incluye boquilla y color). Incluye suministro y transporte de los materiales, mortero adhesivo para enchapes tipo pegacor o equivalente, lechada preparada (boquilla) tipo Concolor de sumicol o equivalente del mismo color del enchape, moldura PVC remates toro acolillada y todos los elementos necesarios para su correcta instalación y funcionamiento. | m2 | 227.46
4.8 | Suministro, transporte e instalación de zócalo de 10 cm de altura en cerámica o material similar, adecuado para su colocación sobre un piso duro. | m2 | 156.93
4.9 | Colocación de ESTUCO ACRÍLICO PROFESIONAL, SOBRE MUROS REVOCADOS, 3 manos mínimo, o las que sean necesarias para obtener una superficie pareja y homogénea. Incluye suministro y transporte de los materiales, ranuras, filetes, dilataciones y todos los elementos necesarios para su correcta aplicación y funcionamiento; incluye todos los elementos necesarios para su correcta instalación y funcionamiento. | m2 | 397.42
4.10 | Suministro, Transporte e Instalación de recubrimiento con acabado liso flexible y ergonómico, con estructura elevada que absorbe y dispersa el impacto, para actividades lúdicas y deportivas de Elastómero poli vinílico, Antideslizante, Auto extinguible, Aislante térmico, eléctrico y acústico, Antimicrobiano y Anti bacterial, Resistente a rayos V, con Sistema de interconexión modular de 30.5cm x 30.5cm x 1.30cm, peso por M2 585g, capacidad de carga 2 ton | m2 | 58.96
5 | MAMPOSTERÍA
5.1 | Suministro, transporte e instalación de tapas para bloques lisos de color naranja, con dimensiones de 40x20 cm. | m2 | 106.584
5.2 | Suministro, transporte e instalación de mampostería en bloque 0.10x.20x40cm en baños de niños y niñas Incluye mortero de pega y todos los elementos para su instalación. | m2 | 10.41
6 | REDES HIDROSANITARIAS
6.1 | Punto sanitario para sifón de piso 4''. Incluye sifón, tubería 4'', rejilla y demás accesorios.Incluye 2ml tubería.Incluye regatas, corte de muros y/o pisos, así como el resane. | Und | 12
6.2 | Punto sanitario para inodoro. (Bocas Ø 4" red hidrosanitaria). Incluye 2ml de tubería.Incluye regatas, corte de muros y/o pisos, así como el resane. | Und | 11
6.3 | Punto sanitario para lavamanos.(Bocas Ø 2" red hidrosanitaria). Incluye 2ml de tubería.Incluye regatas, corte de muros y/o pisos, así como el resane. | Und | 11
6.4 | Punto sanitario para lavaplatos. (Bocas Ø 2" red hidrosanitaria). Incluye 2ml de tubería. Incluye regatas, corte de muros y/o pisos, así como el resane. | Und | 7
6.5 | Instalación de trampa de grasas de dimensiones 160 cm x 120 cm, diseñada para la recolección y separación de grasas y aceites provenientes de aguas residuales de cocinas, restaurantes o áreas de preparación de alimentos. | Und | 1
6.6 | Punto hidraúlico para lavamanos.Tubería presión 3/4'' a 1''. Hasta 2m tubería. | m | 26
6.7 | Punto hidraúlico para inodoros niños.Tubería presión 3/4'' a 1''. Hasta 2m tubería. | m | 11
7 | MUEBLES SANITARIOS
7.1 | S.T.I. de Combo Sanitario Blanco para adultos (Sanitario, Lavamanos, Incrustaciones) y todos sus elementos | Und | 1
7.2 | Sanitario Blanco para niños. Incluye Incrustaciones y todos sus elementos. | Und | 6
MUEBLES COCINA
| Mesones de cocina de 3x0.8 incluye posuelos en aceso inoxidable, posuelo para lavado de platos 80*60*50 , posuelo para enjuague de platos 80*60*50 escurridor de platos en acero inoxidable, accesorios lalve de lavado sifones | Gl | 1
8 | CAJAS Y CÁMARAS DE INSPECCIÓN
8.1 | Costrucción de sumideros con rejilla. Incluye herraje, tapa, excavación y botadero de residuos. | Und | 4
8.2 | Construcción de caja de inspección profundidad de 0.90m a 1.20m. .Incluye herraje, tapa, excavación y botadero de residuos. | Und | 3
9 | CARPITERÍA METÁLICA
9.1 | VT-01 (1.50x1.20). Ventana de 2 cuerpos, en marco metálico en alumino anodizado color bronce. Un cuerpo fijo en vidrio templado incoloro cal. 8 mm. Incluye riel, rodamientos, pisavidrios a presión (ref. 177), empaques, sellado del marco (interior y exterior) fondo de junta con espuma de poliolefina tipo sikarod o equivalente. - Un cuerp fijo en lamina microperforada calibre 16 soldada al marco proncipal. Manijas en aluminio doble fin, cerradura de seguridad y acabado de junta con masilla elastica de poliuterano de tipo Sikaflex-1a o equivalente. Revisar cuadro de puertas y ventanas | Und | 15
9.2 | VT-02 (1.50x0.60). Ventana de 2 cuerpos, en marco metálico en alumino anodizado color bronce. Un cuerpo fijo en vidrio templado incoloro cal. 8 mm. Incluye riel, rodamientos, pisavidrios a presión (ref. 177), empaques, sellado del marco (interior y exterior) fondo de junta con espuma de poliolefina tipo sikarod o equivalente. - Un cuerp fijo en lamina microperforada calibre 16 soldada al marco proncipal. Manijas en aluminio doble fin, cerradura de seguridad y acabado de junta con masilla elastica de poliuterano de tipo Sikaflex-1a o equivalente. Revisar cuadro de puertas y ventanas | Und | 6
9.3 | VT-03 (3.10x0.60). Ventana de 2 cuerpos, en marco metálico en alumino anodizado color bronce. Un cuerpo fijo en vidrio templado incoloro cal. 8 mm. Incluye riel, rodamientos, pisavidrios a presión (ref. 177), empaques, sellado del marco (interior y exterior) fondo de junta con espuma de poliolefina tipo sikarod o equivalente. - Un cuerp fijo en lamina microperforada calibre 16 soldada al marco proncipal. Manijas en aluminio doble fin, cerradura de seguridad y acabado de junta con masilla elastica de poliuterano de tipo Sikaflex-1a o equivalente. Revisar cuadro de puertas y ventanas | Und | 1
9.4 | VT-04 (1.30x0.60). Ventana de 2 cuerpos, en marco metálico en alumino anodizado color bronce. Un cuerpo fijo en vidrio templado incoloro cal. 8 mm. Incluye riel, rodamientos, pisavidrios a presión (ref. 177), empaques, sellado del marco (interior y exterior) fondo de junta con espuma de poliolefina tipo sikarod o equivalente. - Un cuerp fijo en lamina microperforada calibre 16 soldada al marco proncipal. Manijas en aluminio doble fin, cerradura de seguridad y acabado de junta con masilla elastica de poliuterano de tipo Sikaflex-1a o equivalente. Revisar cuadro de puertas y ventanas | Und | 2
9.5 | VT-05 (1.20x1.20). Ventana de 2 cuerpos, en marco metálico en alumino anodizado color bronce. Un cuerpo fijo en vidrio templado incoloro cal. 8 mm. Incluye riel, rodamientos, pisavidrios a presión (ref. 177), empaques, sellado del marco (interior y exterior) fondo de junta con espuma de poliolefina tipo sikarod o equivalente. - Un cuerp fijo en lamina microperforada calibre 16 soldada al marco proncipal. Manijas en aluminio doble fin, cerradura de seguridad y acabado de junta con masilla elastica de poliuterano de tipo Sikaflex-1a o equivalente. Revisar cuadro de puertas y ventanas | Und | 2
9.6 | VT-06 (1x0.60). Ventana de 2 cuerpos, en marco metálico en alumino anodizado color bronce. Un cuerpo fijo en vidrio templado incoloro cal. 8 mm. Incluye riel, rodamientos, pisavidrios a presión (ref. 177), empaques, sellado del marco (interior y exterior) fondo de junta con espuma de poliolefina tipo sikarod o equivalente. - Un cuerp fijo en lamina microperforada calibre 16 soldada al marco proncipal. Manijas en aluminio doble fin, cerradura de seguridad y acabado de junta con masilla elastica de poliuterano de tipo Sikaflex-1a o equivalente. Revisar cuadro de puertas y ventanas | Und | 1
9.7 | Suministro, transporte e instalación de puertas metálica, de 0.70 a 0.90x2.39m un (1) ala batiente en lámina cold rolled calibre 18, entamborada lisa, con bastidor perimetral en tubería PTS de 80 x 40 x 2 mm. y refuerzos horizontales en tubería metálica de 40 x 40 x 2 mm., marco metálico en lámina cold rolled calibre 18. Incluye montante altura de 0.50m., en celosía en el mismo material y acabado del ala (estructura de soporte del montante oculta), dos (2) manijas en acero inoxidable de Ø= 3/4" L= 316 mm., cerradura de seguridad calidad yale ó equivalente, cuatro (4) bisagras metálicas de taco para trabajo pesado de ½" , soldadura, pintura anticorrosiva gris, pintura a base de aceite color similar al de las puertas existente semimate y todo lo necesario para su correcta instalación y funcionamiento. Según diseño. Ver cuadro de puertas y ventanas. | Und | 13
9.8 | Suministro, transporte e instalación de cerramiento en puerta reja de 4 cuerpos batientes tipo biombo deslizante sobre riel en parte superior con guia inferior y bisagras laterales. Los cuerpos son de 1.23mt de ancho cada uno, con bastidor rectangular de 50mm x 100mm calibre 18, plegable segun diseño + anticorrosivo gris, acabado en pintura poliuretana semi brillante + chapa cisa doble macho antiganzua o equivalente + bisagras de piso vaiven niquelado + picaporte superior e inferior + fallebas satin y niqueladas de primera calidad, mallas onduladas de diferente densidad de 1/2", 1", 1y1/2". Incluye todo lo necesario para su correcto funcionamiento. H:2m | m | 43.25
9.9 | Suministro, transporte e instalación de pasamanos en estructura metálica con una altura de 1 metro a 1.20 metros, diseñados para proporcionar seguridad y apoyo en escaleras, pasillos o zonas de tránsito. | m | 21.68
9.10 | Divisiones de baños en acero inoxidable. H:1.20m. Incluye perfilería en acero inoxidable, perforaciones, anclaje y epoxicos. | Und | 6
9.11 | Fabricación e instalación de puerta reja, que incluye una estructura robusta con 2 extremos fijos y 1 superior fijo, proporcionando seguridad y estabilidad. La reja será diseñada en material metálico resistente, como hierro o acero, para garantizar durabilidad y protección. | Und | 3
10 | CONCRETOS Y MORTEROS
10.1 | Concreto 21MPa para pisos e:10cm. | m2 | 299.41
11 | ACEROS
11.1 | Malla electrosoldada 4.5mmx200mmx200m. | m2 | 299.41
12 | INSTALACIONES ELECTRICAS
12.1 | TOMACORRIENTE doble GFCI, 15A, 125V, en tubería EMT. Incluye: 3m de cable de cobre 1xNº12 AWG THHN/THWN, marcación, caja metálica 12x12x5cm, aparato con tapa, conectores tipo resorte y todos los accesorios necesarios para su correcta instalación y funcionamiento. . | Und | 86
12.2 | Interruptor doble en tubería EMT. Incluye: 3m de cable de cobre 1xNº12 AWG THHN/THWN, marcación, caja metálica 12x12x5cm, aparato con tapa, conectores tipo resorte y todos los accesorios necesarios para su correcta instalación y funcionamiento. . | Und | 41
12.3 | Punto eléctrico para lamparas , incluye 2ml de cableado.Incluye regatas, corte de piso y/o muros, así como el resane.. H:1.50 del piso.Incluye regatas, corte de piso y/o muros, así como el resane en tubería EMT. Incluye: 3m de cable de cobre 1xNº12 AWG THHN/THWN, marcación, caja metálica 12x12x5cm, aparato con tapa, conectores tipo resorte y todos los accesorios necesarios para su correcta instalación y funcionamiento. . | Und | 67
12.4 | Tablero elétrcio bifásico 75A 12C, incluye tapa, breakers, demoliciónes y todos los elementos para su correcto funcionamiento. | Und | 2
12.5 | Suministro, transporte e instalación de postes de energía de 9 metros de altura en concreto, diseñados para ofrecer una estructura sólida y resistente, ideal para soportar cargas pesadas y resistir condiciones climáticas adversas. | Und | 1
12.6 | S.T.I. Trenza en Aluminio Triple Nº 4 | Und | 50
12.7 | Instalación de cableado en Alambre Rígido Nº 12 y Tuberia Conduit de 1/2" | m | 180
12.8 | Suministro, transporte e instalación de tomacorriente GFCI ideal para cocinas y baños. Incluye todos los elementos para su correcta instalación y funcionamiento en tubería EMT. Incluye: 3m de cable de cobre 1xNº12 AWG THHN/THWN, marcación, caja metálica 12x12x5cm, aparato con tapa, conectores tipo resorte y todos los accesorios necesarios para su correcta instalación y funcionamiento. . | Und | 6
12.9 | Suministro, transporte e instalación de luminaria industrial tipo hermética, con tubo LED difusor en vidrio, 2x18W T8. Chasis en policarbonato resistente al impacto, 6500°K, 3200lm, IRC=70, 20.000 Horas - L70, IP=65, IK=06, 36W, 100-240V 50/60Hz. Incluye tubos Led, elementos de fijación (para descolgar o adosar), 1m de cable encauchetado 3x16 AWG PVC Retardante a la llama (FR) Resistente a la intemperie (SR), prensa estopa para salida de cables hacia luminaria, conectores tipo resorte y los demás accesorios necesarios para su correcta instalación y funcionamiento. | Und | 12
12.10 | Suministro, transporte e instalación de luminaria industrial tipo hermética, con tubo LED difusor en vidrio 36W 4500 LM 100-277 V prensa estopa para salida de cables hacia luminaria, conectores tipo resorte y los demás accesorios necesarios para su correcta instalación y funcionamiento. | Und | 11
| TOTAL COSTOS DIRECTOS |  |  | #REF!
| ADMINISTRACION (20%) |  |  | #REF!
| UTILIDAD (5%) |  |  | #REF!
| IVA SOBRE LA UTILIDAD (19%) |  |  | #REF!
| TOTAL COSTOS INDIRECTOS |  |  | #REF!
COSTOS DIRECTOS + INDIRECTOS |  |  |  | #REF!
| Previsión para el programa de manejo ambiental (PMA) | Und | 1 | #REF!
| Previsión para el plan de gestión integral de obra (PGIO) | Und | 1 | #REF!
| Prevision para el Plan del Manejo de Tránsito (PMT) | Und | 1 | #REF!
#REF!
VALOR TOTAL DEL PROYECTO |  |  |  | #REF!